## USFA05
USFA05
Glossário
x = espessura (cm)
R = resistência térmica de contacto [ºC/(W*m^2]
k = condutividade térmica [W/(m*ºC)]
R = x/(k*A)
Req = R1 + R2 + … + Rn (em série)
1/Req = 1/R1 + 1/R2 + … + 1/Rn (em paralelo)
Área em m^2
Divisão B |  |  |  |  | Divisão C
Parede Interior |  |  |  |  | Parede Interior
Material | Espessura (x) | Condutividade (k) | Área | Resistência (R) | Material | Espessura (x) | Condutividade (k) | Área | Resistência (R)
Interior | 5 | 52 | 40 | 2.4038e-05 | Interior | 5 | 52 | 40 | 2.4038e-05
Exterior | 5 | 52 | 40 | 2.4038e-05 | Exterior | 5 | 52 | 40 | 2.4038e-05
Isolante | 10 | 0.035 | 40 | 0.071429 | Isolante | 10 | 0.035 | 40 | 0.071429
Total |  |  |  | 0.071477 | Total |  |  |  | 0.071477
Parede Exterior |  |  |  |  | Parede Exterior
Material | Espessura (x) | Condutividade (k) | Área | Resistência (R) | Material | Espessura (x) | Condutividade (k) | Área | Resistência (R)
Interior Tijolo | 8 | 0.7 | 16 | 0.0071429 | Interior Tijolo | 8 | 0.7 | 20 | 0.0057143
Interior Reboco | 2 | 1.3 | 16 | 0.00096154 | Interior Reboco | 2 | 1.3 | 20 | 0.00076923
Exterior | 8 | 0.7 | 16 | 0.0071429 | Exterior | 8 | 0.7 | 20 | 0.0057143
Isolante | 12 | 0.037 | 16 | 0.2027 | Isolante | 12 | 0.037 | 20 | 0.16216
Total |  |  |  | 0.21795 | Total |  |  |  | 0.17436
Parede Interior com Porta |  |  |  |  | Parede Interior com Porta
Porta |  |  |  |  | Porta
Material | Espessura (x) | Condutividade (k) | Resistência (R) |  | Material | Espessura (x) | Condutividade (k) | Resistência (R)
Interior | 2 | 52 | 0.00038462 |  | Interior | 2 | 52 | 0.00038462
Exterior | 2 | 52 | 0.00038462 |  | Exterior | 2 | 52 | 0.00038462
Isolante | 1 | 0.029 | 0.34483 |  | Isolante | 1 | 0.029 | 0.34483
Total |  |  | 0.3456 |  | Total |  |  | 0.3456
Parede Interior |  |  |  |  | Parede Interior
Material | Espessura (x) | Condutividade (k) | Área | Resistência (R) | Material | Espessura (x) | Condutividade (k) | Área | Resistência (R)
Interior | 5 | 52 | 19 | 5.0607e-05 | Interior | 5 | 52 | 19 | 5.0607e-05
Exterior | 5 | 52 | 19 | 5.0607e-05 | Exterior | 5 | 52 | 19 | 5.0607e-05
Isolante | 10 | 0.035 | 19 | 0.15038 | Isolante | 10 | 0.035 | 19 | 0.15038
Total |  |  |  | 0.15048 | Total |  |  |  | 0.15048
Resistência total | 0.10483 |  |  |  | Resistência total | 0.10483
Divisão D |  |  |  |  | Armazém (Divisão E)
Parede Interior |  |  |  |  | Parede Interior com Parede Exterior
Material | Espessura (x) | Condutividade (k) | Área | Resistência (R) | Parede Interior
Interior | 5 | 52 | 20 | 4.8077e-05
Exterior | 5 | 52 | 20 | 4.8077e-05 | Material | Espessura (x) | Condutividade (k) | Área | Resistência (R)
Isolante | 10 | 0.035 | 20 | 0.14286 | Granito | 20 | 2.8 | 20 | 0.0035714
Total |  |  |  | 0.14295
Parede exterior
Parede Exterior
[5 empty] | Material | Espessura (x) | Condutividade (k) | Área | Resistência (R)
Material | Espessura (x) | Condutividade (k) | Área | Resistência (R) | Interior Tijolo | 8 | 0.7 | 20 | 0.0057143
Interior Tijolo | 8 | 0.7 | 20 | 0.0057143 | Interior Reboco | 2 | 1.3 | 20 | 0.00076923
Interior Reboco | 2 | 1.3 | 20 | 0.00076923 | Exterior | 8 | 0.7 | 20 | 0.0057143
Exterior | 8 | 0.7 | 20 | 0.0057143 | Isolante | 12 | 0.037 | 20 | 0.16216
Isolante | 12 | 0.037 | 20 | 0.16216 | Total |  |  |  | 0.17436
Total |  |  |  | 0.17436
[5 empty] | Resistência total | 0.17793
Parede Interior do Armazém com Parede Interior da Divisão
Parede Interior com Parede exterior e porta
Parede Interior do Armazém
Parede Interior
Material | Espessura (x) | Condutividade (k) | Área | Resistência (k)
Granito | 20 | 2.8 | 12.5 | 0.0057143 | Material | Espessura (x) | Condutividade (k) | Área | Resistência (R)
[5 empty] | Granito | 20 | 2.8 | 14 | 0.005102
Parede Interior da Divisão
Parede exterior
Material | Espessura (x) | Condutividade (k) | Área | Resistência (R)
Interior | 5 | 52 | 20 | 4.8077e-05 | Material | Espessura (x) | Condutividade (k) | Área | Resistência (R)
Exterior | 5 | 52 | 20 | 4.8077e-05 | Interior Tijolo | 8 | 0.7 | 14 | 0.0081633
Isolante | 10 | 0.035 | 20 | 0.14286 | Interior Reboco | 2 | 1.3 | 14 | 0.0010989
Total |  |  |  | 0.14295 | Exterior | 8 | 0.7 | 14 | 0.0081633
[5 empty] | Isolante | 12 | 0.037 | 14 | 0.23166
Resistência total | 0.14867 |  |  |  | Total |  |  |  | 0.24909
Parede Interior com Porta |  |  |  |  | Porta
Porta |  |  |  |  | Material | Espessura (x) | Condutividade (k) | Resistência (R)
[5 empty] | Interior | 2 | 52 | 0.00038462
Material | Espessura (x) | Condutividade (k) | Resistência (R) |  | Exterior | 2 | 52 | 0.00038462
Interior | 2 | 52 | 0.00038462 |  | Isolante | 1 | 0.029 | 0.34483
Exterior | 2 | 52 | 0.00038462 |  | Total |  |  | 0.3456
Isolante | 1 | 0.029 | 0.34483
Total |  |  | 0.3456 |  | Resistência total | 0.14646
Parede Interior |  |  |  |  | Parede Interior do Armazem com Parede interior da divisão D e Receção
Material | Espessura (x) | Condutividade (k) | Área | Resistência (R) | Parede Interior do Armazem
Interior | 5 | 52 | 19 | 5.0607e-05
Exterior | 5 | 52 | 19 | 5.0607e-05 | Material | Espessura (x) | Condutividade (k) | Área | Resistência (R)
Isolante | 10 | 0.035 | 19 | 0.15038 | Granito | 20 | 2.8 | 15 | 0.0047619
Total |  |  |  | 0.15048
Parede Interior da divisão D e Receção
Resistência total | 0.10483
[5 empty] | Material | Espessura (x) | Condutividade (k) | Área | Resistência (R)
Receção (Divisão A) |  |  |  |  | Interior | 5 | 52 | 24 | 4.0064e-05
[5 empty] | Exterior | 5 | 52 | 24 | 4.0064e-05
Parede Exterior |  |  |  |  | Isolante | 10 | 0.035 | 24 | 0.11905
[5 empty] | Total |  |  |  | 0.11913
Material | Espessura (x) | Condutividade (k) | Área | Resistência (R)
Interior Tijolo | 8 | 0.7 | 68 | 0.0016807 | Resistência total | 0.12389
Interior Reboco | 2 | 1.3 | 68 | 0.00022624
Exterior | 8 | 0.7 | 68 | 0.0016807 | Parede Interior com Parede Exterior e Janela tripla
Isolante | 12 | 0.037 | 68 | 0.047695
Total |  |  |  | 0.051282 | Parede interior
Parede Interior do Armazém com Parede Interior da Receção |  |  |  |  | Material | Espessura (x) | Condutividade (k) | Área | Resistência (R)
[5 empty] | Granito | 20 | 2.8 | 19 | 0.0037594
Parede Interior do Armazém
Parede exterior
Material | Espessura (x) | Condutividade (k) | Área | Resistência (k)
Granito | 20 | 2.8 | 2.5 | 0.028571 | Material | Espessura (x) | Condutividade (k) | Área | Resistência (R)
[5 empty] | Interior Tijolo | 8 | 0.7 | 19 | 0.006015
Parede Interior da Receção |  |  |  |  | Interior Reboco | 2 | 1.3 | 19 | 0.00080972
[5 empty] | Exterior | 8 | 0.7 | 19 | 0.006015
Material | Espessura (x) | Condutividade (k) | Área | Resistência (R) | Isolante | 12 | 0.037 | 19 | 0.1707
Interior | 5 | 52 | 4 | 0.00024038 | Total |  |  |  | 0.18354
Exterior | 5 | 52 | 4 | 0.00024038
Isolante | 10 | 0.035 | 4 | 0.71429 | Janela Tripla [1]
Total |  |  |  | 0.71477
[5 empty] | Material | Espessura (x) | Condutividade (k) | Resistência (R)
Resistência total | 0.74334 |  |  |  | Interior | 5.1 | 1.0638 | 0.04794
[5 empty] | Exterior | 5.1 | 1.3514 | 0.03774
Parede Exterior com Porta e Portão |  |  |  |  | Isolante | 8.5 | 0.92593 | 0.0918
[5 empty] | Total |  |  | 0.17748
Porta
[5 empty] | Resistência total | 0.091128
Material | Espessura (x) | Condutividade (k) | Resistência (R)
Interior | 2 | 52 | 0.00038462 |  | Telhado
Exterior | 2 | 52 | 0.00038462
Isolante | 1 | 0.029 | 0.34483 |  | Material | Espessura (x) | Condutividade (k) | Área | Resistência (R)
Total |  |  | 0.3456 |  | Exterior | 10 | 0.85 | 150 | 0.00078431
[5 empty] | Isolante | 6 | 0.037 | 150 | 0.010811
Portão |  |  |  |  | Total |  |  |  | 0.011595
Material | Espessura (x) | Condutividade (k) | Área | Resistência (R)
Interior | 2 | 52 | 4 | 9.6154e-05
Exterior | 2 | 52 | 4 | 9.6154e-05
Isolante | 1 | 0.029 | 4 | 0.086207
Total |  |  |  | 0.086399
Parede Exterior
Material | Espessura (x) | Condutividade (k) | Área | Resistência (R)
Interior Tijolo | 8 | 0.7 | 19 | 0.006015
Interior Reboco | 2 | 1.3 | 19 | 0.00080972
Exterior | 8 | 0.7 | 19 | 0.006015
Isolante | 12 | 0.037 | 19 | 0.1707
Total |  |  |  | 0.18354
Resistência total | 0.05021
Parede Exterior com Janela Tripla
Janela Tripla [1]
Material | Espessura (x) | Condutividade (k) | Resistência (R)
Interior | 5.1 | 1.0638 | 0.04794
Exterior | 5.1 | 1.3514 | 0.03774
Isolante | 8.5 | 0.92593 | 0.0918
Total |  |  | 0.17748
Parede Exterior
Material | Espessura (x) | Condutividade (k) | Área | Resistência (R)
Interior Tijolo | 8 | 0.7 | 11 | 0.01039
Interior Reboco | 2 | 1.3 | 11 | 0.0013986
Exterior | 8 | 0.7 | 11 | 0.01039
Isolante | 12 | 0.037 | 11 | 0.29484
Total |  |  |  | 0.31702
Resistência total | 0.11378
Referências
[1] https://www.archiproducts.com/pt/produtos/dqg-windows-for-life-diquigiovanni/janela-de-pvc-com-vidro-triplo-dqg-85-energeto_451518

## USFA06
USFA06
Q = energia transferida sob a forma de calor
ΔT = diferença de temperatura entre o interior e o exterior ou vice-verse (é sempre o valor de maior temperatura menos o de menor devido ao sentido do fluxo de calor)
R = resistência termica
Q = ΔT/ R
C.A = Calculos auxiliares
!!Há valores de R que foram calculados anteriormente(User story 5) e foram reaproveitados
Zona B |  |  |  | C.A--zona B
A zona C tem que ter temperatura de funcionamento = -5°C
[5 empty] | r ->Parede 1 = Parede 3 |  |  |  |  | r->Telhado(zona B)
Divisão | R | ΔT | Q
Parede 1(adjacente à zona C) | 0.14295 | 5 | 34.9765 |  | Material | Espessura (x) | Condutividade (k) | Área | Resistência (R) | Material | Espessura (x) | Condutividade (k) | Área | Resistência (R)
Parede 2(exterior) | 0.22 | 25 | 113.6364 |  | Interior | 5 | 52 | 20 | 4.8077e-05 | Exterior | 10 | 0.85 | 20 | 0.0058824
Parede 3(adjacente zona A sem porta) | 0.14295 | 20 | 139.9058 |  | Exterior | 5 | 52 | 20 | 4.8077e-05 | Isolante | 6 | 0.037 | 20 | 0.081081
Parede 4(Com porta) | 0.12 | 20 | 166.6667 |  | Isolante | 10 | 0.035 | 20 | 0.14286 | Total |  |  |  | 0.086963
Telhado(zona B) | 0.086963 | 25 | 287.4771 |  | Total |  |  |  | 0.14295
Energia total a fornecer |  |  | 742.6625
Zona C |  |  |  | C.A-- zona C
A zona C tem que ter temperatura de funcionamento = 0°C |  |  |  |  | r ->Parede 1 = Parede 3 |  |  |  |  | r->Telhado(zona C)
Divisão | R | ΔT | Q |  | Material | Espessura (x) | Condutividade (k) | Área | Resistência (R) | Material | Espessura (x) | Condutividade (k) | Área | Resistência (R)
Parede 1(adjacente a B) | 0.143 | 5 | 34.965 |  | Interior | 5 | 52 | 20 | 4.8077e-05 | Exterior | 10 | 0.85 | 25 | 0.0047059
Parede 2(adjacente a D) | 0.143 | 7 | 48.951 |  | Exterior | 5 | 52 | 20 | 4.8077e-05 | Isolante | 6 | 0.037 | 25 | 0.064865
Parede 3(exterior) | 0.17 | 20 | 117.6471 |  | Isolante | 10 | 0.035 | 20 | 0.14286 | Total |  |  |  | 0.069571
Parede 4(Com porta) | 0.1 | 15 | 150 |  | Total |  |  |  | 0.14295
Telhado | 0.069571 | 20 | 287.4771
Energia total a fornecer |  |  | 639.0403
Zona D |  |  |  | C.A--zona D
A zona C tem que ter temperatura de funcionamento = 7°C
Divisão | R | ΔT | Q
Parede 1(adjacente a C) | 0.14295 | 7 | 48.967
Parede 2(adjacente a garagem) | 0.15 | 8 | 53.3333
Parede 3(exterior) | 0.17 | 13 | 76.4706
Parede 4(com porta) | 0.1 | 8 | 80
Telhado | 0.07 | 13 | 185.7143
Energia total a fornecer |  |  | 444.4852

## USFA07
Zona A
A zona C tem que ter temperatura de funcionamento = 5 °C abaixo da temperatura ambiente
Energia a fornecer |  | Potência necessária h | Divisão | R | ΔT | Q | r ->Parede 8 |  |  |  |  | r->Telhado(zona A)
|  |  | Parede 1(parede exterior sem porta e janelas) | 0.051282 | 5 | 97.4994 | Material | Espessura (x) | Condutividade (k) | Área | Resistência (R) | Material | Espessura (x) | Condutividade (k) | Área | Resistência (R)
Zona A | 883.1034 | 883.1034 | Parede 2(porta e portao) | 0.05021 | 5 | 99.5811 | Interior | 5 | 52 | 20 | 4.8077e-05 | Exterior | 10 | 0.85 | 32 | 0.0036765
|  |  | Parede 3(janela tripla) | 0.11378 | 5 | 43.9442 | Exterior | 5 | 52 | 20 | 4.8077e-05 | Isolante | 6 | 0.037 | 32 | 0.050676
Zona B | 742.6625 | 742.6625 | Parede 4(adjacente a zona E) | 0.74334 | 0 | 0 | Isolante | 10 | 0.035 | 20 | 0.14286 | Total |  |  |  | 0.054352
|  |  | Parede 5(adjacente zona D com porta) | 0.10483 | 8 | 76.3126 | Total |  |  |  | 0.14295
Zona C | 639.0403 | 639.0403 | Parede 6(adjacente zona C com porta) | 0.10483 | 15 | 143.0861
|  |  | Parede 7(adjacente a zona B com porta) | 0.10483 | 20 | 190.7814
Zona D | 444.4852 | 444.4852 | Parede 8(adjacente a zona B sem porta) | 0.14295 | 20 | 139.9058
|  |  | Telhado(zona A) | 0.054352 | 5 | 91.9927
Zona E | 319.6694 | 319.6694 | Energia total a fornecer |  |  | 883.1034
Total | 3028.9608 | 3028.9608
|  |  | Zona E |  |  |  | r->Telhado(zona A)
|  |  | A zona C tem que ter temperatura de funcionamento = 5 °C abaixo da temperatura ambiente |  |  |  | Material | Espessura (x) | Condutividade (k) | Área | Resistência (R)
|  |  | Divisão | R | ΔT | Q | Exterior | 10 | 0.85 | 48 | 0.002451
|  |  | Parede 1(parede exterior sem porta e janelas) | 0.17793 | 5 | 28.1007 | Isolante | 6 | 0.037 | 48 | 0.033784
|  |  | Parede 2(parede exterior com porta) | 0.14646 | 5 | 34.1382 | Total |  |  |  | 0.036235
|  |  | Parede 3(parede exterior com janela tripla) | 0.091128 | 5 | 54.8679
|  |  | Parede 4(adjacente a zona D e A) | 0.12389 | 8 | 64.5736
|  |  | Telhado(zona A) | 0.036235 | 5 | 137.989
|  |  | Energia total a fornecer |  |  | 319.6694